## Sheet1
Comment | Designator | Footprint | LCSC Part Number
22uF | C1, C9 | Cap-0805 | C602037
0.1uF | C2, C4, C5 | Cap-0402 | C131394
1uF | C3 | Cap-0603 | C14664
10uF | C8 | Cap-0603 | C96446
4.7nF | C10 | Cap-1206 | C107198
TBD | C11, C12 | Cap-0402 | -
1uF | C13 | Cap-0402 | C106254
4.7uF | C14 | Cap-0402 | C326586
47uF | C21, C22 | RVT1C470M0505 | C72515
SP0503BAHTG | D1 | SOT-143-4_ | C3029025
BSMD0603L-100 | F1 | fuse-0603 | C2757929
Voltlink Target | J1 | Voltlink Target | C145963
TYPE-C-31-M-12 | J2 | TYPE-C-31-M-12_ | C165948
DB2ER-5.08-4P-GN | J3 | DB2ER-5.08-4P-GN | C395752
WJ2EDGR-5.08-3P | J4, J5, J6, J7, J8, J9, J10, J11, J12, J13, J14 | WJ2EDGR-5.08-3P_ | C70914
JQC-3FF/005-1ZS(551) | K1, K2, K3, K4, K5, K6, K7, K8, K9, K10 | JQC-3FF/005-1ZS(551) | C9221
Green | LED1, LED2, LED3, LED4, LED5, LED6, LED7, LED8, LED9, LED10 | LED-0402 | C74338
TEST POINT | P2, P3, P14, P15 | Test-point | -
FDN306P | Q2 | SOT-23 | C725031
S8050 | Q3 | SOT-23 | C105433
10K | R1, R2, R17, R18, R50, Rx1 | RES-0603 | C98220
330R | R3, R4, R5 | Res-0603x4 | C12018
47R | R6, R7, R8 | Res-0402 | C413056
5.1K | R12, R13 | Res-0402 | C105873
1M | R14 | Res-0603 | C105578
100K | R16 | Res-0402 | C60491
100R | R20, R21, R22, R23, R24, R25, R26, R27, R28, R29 | Res-0402 | C2935235
YTS-B003-2A | SW1 | YTS-B003-2A | C2910695
ESP32-S3-WROOM-1U-N4 | U1 | 41-SMD UFL Module | C2980296
GXHTC3 | U2 | DFN-6-EP(2x2) | C2837688
IS181GB | U3, U4, U6, U7, U8, U9, U10, U11, U12, U13 | SOP-4_2.54 | C84196
LDL1117S33R | U5 | SOT- 223 | C435835
ULN2003A | U14, U15 | SOP-16_150mil | C181730